## Лист1
№ п/п | Наименование и техническая характеристика | Тип,марка | Завод-изготовитель | Ед. изм. | ШОА | ШУК_1 | ШУК_2 | ШП_1 | ШП_2 | ШУ_ПЧд | ШУ_ПЧв | ШАВР | ЗИП | итого на шкафы |  |  | итого заказ |  | Цена за эдиницу ориент | Коэф запаса | стоим. шкафов | стоим. заказа
1 | 2 | 3 | 4 | 5 | 6 | 7 | 8 | 9 | 10 | 11 | 12 | 13 | 14 | 15 | 16 | 17 | 18 | 19 | 20 | 21 | 22
1 | Корпус навесной CE c М/П ВхШхГ 1000x600x300 мм | R5CE1063 | DKC | шт | 1 | _ | _ | _ | _ | _ | 1 | _ | _ | 2 |  |  |  |  | 30430 | 1.2 | 73032
2 | Корпус навесной CE c М/П ВхШхГ 1200x600x300 мм | R5CE1263 | DKC | шт | _ | 1 | 1 | _ | _ | _ | _ | _ | _ | 2 |  |  |  |  | 46450 | 1.2 | 111480
3 | Корпус навесной CE c М/П ВхШхГ 800x600x300 мм | R5CE0863 | DKC | шт | _ | _ | _ | 1 | 1 | _ | _ | _ | _ | 2 |  |  |  |  | 32800 | 1.2 | 78720
4 | Корпус навесной CE c М/П ВхШхГ 1200x800x300 мм | R5CE1283 | DKC | шт | _ | _ | _ | _ | _ | 1 | _ | _ | _ | 1 |  |  |  |  | 55350 | 1.2 | 66420
5 | Частотный преобразователь 37кВт; Uпит. AC 380B; Iн.вых 75А | E4-8400-050H | Веспер | шт | _ | _ | _ | _ | _ | 2 | _ | _ | 1 | 3 |  |  |  |  | 170000 | 1.2 | 612000
6 | Частотный преобразователь 11кВт; Uпит. AC 380B; Iн.вых 25А | E4-8400-015H | Веспер | шт | _ | _ | _ | _ | _ | _ | 2 | _ | 1 | 3 |  |  |  |  | 54000 | 1.2 | 194400
7 | Сенсорный монитор (12.1") | IDS-3212R-60XGA1E | Advantech | шт | 1 | 1 | 1 | _ | _ | _ | _ | _ | 1 | 4 |  |  |  |  | 62000 | 1.2 | 297600
8 | Модуль оконечный IN | R500 ST 02 012 | Prosoft-Systems | шт | 1 | 1 | 1 | _ | _ | _ | _ | _ | 1 | 4 |  |  |  |  | 28650 | 1.2 | 137520
9 | Модуль центрального процессора | R500 CU 00 071(W)-000 | Prosoft-Systems | шт | 1 | 1 | 1 | _ | _ | _ | _ | _ | 1 | 4 |  |  |  |  | 176850 | 1.2 | 848880
10 | Модуль дискретного ввода | R500 DI 32 011 | Prosoft-Systems | шт | 1 | 3 | 3 | _ | _ | _ | _ | _ | 1 | 8 |  |  |  |  | 21800 | 1.2 | 209280
11 | Модуль дискретного вывода | R500 DO 32 012 | Prosoft-Systems | шт | 1 | 2 | 2 | _ | _ | _ | _ | _ | 1 | 6 |  |  |  |  | 26000 | 1.2 | 187200
12 | Модуль аналогового ввода | R500 AI 16 011 | Prosoft-Systems | шт | _ | 2 | 2 | _ | _ | _ | _ | _ | 1 | 5 |  |  |  |  | 29750 | 1.2 | 178500
13 | Модуль оконечный OUT | R500 ST 02 022 | Prosoft-Systems | шт | 1 | 1 | 1 | _ | _ | _ | _ | _ | 1 | 4 |  |  |  |  | 27850 | 1.2 | 133680
14 | Модуль источника питания | R500 PP 00 031 | Prosoft-Systems | шт | 1 | 1 | 1 | _ | _ | _ | _ | _ | 1 | 4 |  |  |  |  | 38300 | 1.2 | 183840
15 | DIN-рейка 600мм | R500 DN 060 | Prosoft-Systems | шт | 1 | 1 | 1 | _ | _ | _ | _ | _ | _ | 3 |  |  |  |  | 1000 | 1.2 | 3600
16 | Компактный 5-портовый неуправляемый коммутатор 10/100 BaseT(X) Ethernet, в пластиковом корпусе, -10...+60C | EDS-205 | MOXA | шт | 1 | _ | _ | _ | _ | _ | _ | _ | 1 | 2 |  |  |  |  | 10800 | 1.2 | 25920
17 | Патч-корд экранированный CAT5E F/UTP 4х2, LSZH, белый, 1.5м | RN5EFU4515WH | DKC | шт | 1 | _ | _ | _ | _ | _ | _ | _ | _ | 1 | -1 со склада |  |  |  | 330 | 1.2 | 396
18 | Блок питания (24V/2.5A) | MDR-60-24 | MEAN WELL | шт | 3 | 4 | 4 | _ | _ | _ | _ | _ | 2 | 13 |  |  |  |  | 2670 | 1.2 | 41652
19 | Блок питания (12V/3.3A) | MDR-40-12 | MEAN WELL | шт | 1 | 1 | 1 | _ | _ | _ | _ | _ | 1 | 4 |  |  |  |  | 1520 | 1.2 | 7296
20 | Реле миниатюрное 2 конт., 8A, Uкат. AC 220В | 40.52.8.230.0000 | Finder | шт | 14 | 44 | 44 | _ | _ | 6 | 6 | _ | 12 | 126 |  |  |  |  | 560 | 1.2 | 84672
21 | Модуль индикации и защиты (RC-цепь), 110...240В AC/DC | 99.02.0.230.09 | Finder | шт | 14 | 44 | 44 | _ | _ | 6 | 6 | _ | 12 | 126 |  |  |  |  | 260 | 1.2 | 39312
22 | Реле 2 конт., 8A, Uкат. DC 24В | 40.52.9.024.0000 | Finder | шт | 1 | 4 | 4 | 16 | 16 | _ | _ | _ | 5 | 46 |  |  |  |  | 400 | 1.2 | 22080
23 | Модуль индикации и защиты (диод), 6...24В DC | 99.02.9.024.99 | Finder | шт | 1 | 4 | 4 | 16 | 16 | _ | _ | _ | 5 | 46 |  |  |  |  | 290 | 1.2 | 16008
24 | Розетка с винтовыми клеммами (с зажимной клетью) для реле | 40 9505 SPA | Finder | шт | 15 | 48 | 48 | 16 | 16 | 6 | 6 | _ | 16 | 171 |  |  |  |  | 460 | 1.2 | 94392
25 | Выключатель автоматический 2п 10А | EZ9F34210 | Schneider Electric | шт | 1 | 1 | 1 | _ | _ | _ | _ | _ | 1 | 4 |  |  |  |  | 440 | 1.2 | 2112
26 | Выключатель автоматический 1п 6A | EZ9F34106 | Schneider Electric | шт | 10 | 10 | 10 | 11 | 11 | 2 | 2 | 5 | 7 | 68 |  |  |  |  | 650 | 1.2 | 53040
27 | Автоматический выключатель 3П 125А хар-ка С | mcb47100-3-125C-bas | EKF | шт | _ | _ | _ | 1 | 1 | _ | _ | _ | 1 | 3 |  |  |  |  | 2380 | 1.2 | 8568
28 | Автоматический выключатель 3П 80А хар-ка С | MVA40-3-080-C | IEK | шт | _ | _ | _ | 1 | 1 | 2 | _ | _ | 1 | 5 |  |  |  |  | 2100 | 1.2 | 12600
29 | Автоматический выключатель 3П 25А хар-ка C | EZ9F56325 | Schneider Electric | шт | _ | _ | _ | 1 | 1 | _ | 2 | _ | 1 | 5 |  |  |  |  | 1200 | 1.2 | 7200
30 | Пускатель бесконтактный реверсивный 1ф / 220В / 6А | МСТ-110Р | НПФ "БИТЕК" | шт | _ | _ | _ | 6 | 6 | _ | _ | _ | 2 | 14 |  |  |  |  | 13500 | 1.2 | 226800
31 | Контактор 6А, кат. 220В, 3NO +(1NС) | LC1 E0601 M5 | Schneider Electric | шт | _ | _ | _ | _ | _ | 1 | 1 | _ | 1 | 3 |  |  |  |  | 850 | 1.2 | 3060
32 | Термостат с рег. диапаз. 0..+60°С | R5THV2 | DKC | шт | 1 | 1 | 1 | 1 | 1 | 1 | 1 | 1 | 1 | 9 |  |  |  |  | 1020 | 1.2 | 11016
33 | Розетка на DIN-рейку 230В/6А | PAp10-3-ОП | IEK | шт | 1 | 1 | 1 | 1 | 1 | 1 | 1 | 1 | 1 | 9 |  |  |  |  | 160 | 1.2 | 1728
34 | Светосигнальный индикатор ( AC 220V зеленый) | XB7EV03MP | Schneider Electric | шт | 1 | 1 | 1 | 5 | 5 | 4 | 4 | 4 | 3 | 28 |  |  |  |  | 680 | 1.2 | 22848
35 | Светосигнальный индикатор ( DC 24V зеленый) | XB7EV03BP | Schneider Electric | шт | 1 | 1 | 1 | _ | _ | _ | _ | _ | 1 | 4 |  |  |  |  | 680 | 1.2 | 3264
36 | Светосигнальный индикатор ( DC 24V желтый) | XB7EV05BP | Schneider Electric | шт | 1 | 1 | 1 | _ | _ | _ | _ | _ | 1 | 4 |  |  |  |  | 680 | 1.2 | 3264
37 | Светосигнальный индикатор ( AC 220V красный) | XB7EV04MP | Schneider Electric | шт | _ | _ | _ | 2 | 2 | 2 | 2 | _ | 1 | 9 |  |  |  |  | 680 | 1.2 | 7344
38 | Светосигнальный индикатор ( DC 24V красный) | XB7EV04BP | Schneider Electric | шт | 1 | 1 | 1 | _ | _ | _ | _ | _ | 1 | 4 |  |  |  |  | 680 | 1.2 | 3264
39 | Светильник светодиодный 450мм 4000K | ДПО-6Вт Т5i | JazzWay | шт | 1 | 1 | 1 | 1 | 1 | 1 | 1 | 1 | 1 | 9 |  |  |  |  | 350 | 1.2 | 3780
40 | Кнопка управления с подсветкой DC 24V (зеленая) | XB7NJ03B1 | Schneider Electric | шт | _ | 18 | 18 | _ | _ | _ | _ | _ | 4 | 40 |  |  |  |  | 1510 | 1.2 | 72480
41 | Кнопка управления (красная, грибок) | XB7ES545P | Schneider Electric | шт | 1 | _ | _ | 3 | 3 | 2 | 2 | _ | 2 | 13 |  |  |  |  | 600 | 1.2 | 9360
42 | Кнопка управления (красная) | XB7NA45 | Schneider Electric | шт | 1 | 1 | 1 | _ | _ | _ | _ | _ | 1 | 4 |  |  |  |  | 280 | 1.2 | 1344
43 | Кнопка двойная с подсветкой | XB5AW73731B5 | Schneider Electric | шт | 1 | 3 | 3 | _ | _ | _ | _ | _ | 1 | 8 |  |  |  |  | 1510 | 1.2 | 14496
44 | Переключатель 1НО,1НЗ | XB7ND25 | Schneider Electric | шт | 3 | _ | _ | _ | _ | _ | _ | 2 | 1 | 6 |  |  |  |  | 480 | 1.2 | 3456
45 | Оповещатель охранно-пожарный звуковой тонально-модулированный U-пит - 6..36В. I-пот - 60..40мА | ОПЗ "Стандарт" | ИВС-Сигналспец- автоматика | шт | 1 | _ | _ | _ | _ | _ | _ | _ | 1 | 2 |  |  |  |  | 510 | 1.2 | 1224
46 | Клемма проходная зажимная до 2,5 мм2 серая | MTU-2,5 | Meyertec | шт | 10 | 161 | 161 | 52 | 52 | 26 | 26 | 1 | _ | 489 | -488 со склада |  |  |  | 32 | 1.2 | 18777.6
47 | Клемма проходная зажимная до 2,5 мм2 синяя | MTU-2,5BL | Meyertec | шт | 2 | 27 | 27 | 19 | 19 | 4 | 4 | 4 | _ | 106 |  |  |  |  | 35 | 1.2 | 4452
48 | Клемма заземления зажимная до 2,5 мм2 желто-зеленая | MTU-2,5PE | Meyertec | шт | 1 | 29 | 29 | 18 | 18 | 2 | 2 | _ | _ | 99 |  |  |  |  | 157 | 1.2 | 18651.6
49 | Решетка с вентилятором (150х150) | R5RV12230 | DKC | шт | 1 | 1 | 1 | 1 | 1 | _ | _ | _ | 1 | 6 |  |  |  |  | 5500 | 1.2 | 39600
50 | Вентилятор с фильтром RV 100/105 м3/ч, 230 В, 205x205 мм | R5RV13230 | DKC | шт | _ | _ | _ | _ | _ | 1 | 1 | 1 | 1 | 4 |  |  |  |  | 6380 | 1.2 | 30624
51 | Вентиляционная решетка с фильтром RF 205x205 мм, IP54 | R5RF13 | DKC | шт | _ | _ | _ | _ | _ | 1 | 1 | 1 | 1 | 4 |  |  |  |  | 1310 | 1.2 | 6288
52 | DIN-рейка 35ммх7,5мм | NS 35/75 | Schneider Electric | м | 2 | 3 | 3 | 1.8 | 1.8 | 1.5 | 1.5 | 2 | _ | 16.6 |  |  |  |  | 332 | 1.2 | 6613.44
53 | Нулевая шина на двух угловых изоляторах | ШНИ-6х9-14-У2-С | IEK | шт | 1 | 1 | 1 | 1 | 1 | 1 | 1 | 2 | _ | 9 | -7 со склада |  | _ |  | 200 | 1.2 | 2160
54 | Маркировка клеммного ряда ширина 5 мм (уп 100 шт ) | MTU-2 5MC | Meyertec | шт | 0.13 | 2.17 | 2.17 | 0.89 | 0.89 | 0.32 | 0.32 | 0.05 | _ | 7 | +3м на склад |  | 10 |  | 270 | 1.2 | 2268
55 | Держатель маркировки кнопок и лампочек 30х50мм | ZВY6102 | Schneider Electric | шт | 9 | 26 | 26 | 7 | 7 | 8 | 8 | 10 | _ | 101 | -91 со склада |  | _ |  | 105 | 1.2 | 12726
56 | Короб перфорированный, серый 25X40 (шаг 12 / 8 мм) | 00128RL | DKC | м | 2.1 | 1.6 | 1.6 | 0.5 | 0.5 | 6 | 4.6 | _ | _ | 16.9 | -18 со склада |  | _ |  | 260 | 1.2 | 5272.8
57 | Короб перфорированный, серый 40X40 (шаг 6 / 4 мм) | 01134RL | DKC | м | 2.7 | 4.7 | 4.7 | 3.5 | 3.5 | _ | _ | _ | _ | 19.1 | +20м на склад |  | 40 |  | 360 | 1.2 | 8251.2
58 | Провод монтажный многожильный сечением (ПУГВ) | ПВ-3 (1х0,75) | Подольсккабель | м | 80 | 200 | 200 | 150 | 150 | 60 | 50 | 120 | _ | 1010 |  |  |  |  | 9.6 | 1.2 | 11635.2
59 | Провод монтажный многожильный сечением (ПУГВ) | ПВ-3 (1х4) | Подольсккабель | м | _ | _ | _ | 3 | 3 | _ | 8 | _ | _ | 14 |  |  |  |  | 28 | 1.2 | 470.4
60 | Провод монтажный многожильный сечением (ПУГВ) | ПВ-3 (1х16) | Подольсккабель | м | _ | _ | _ | 3 | 3 | 10 | _ | _ | _ | 16 |  |  |  |  | 150 | 1.2 | 2880
61 | Провод монтажный многожильный сечением (ПУГВ) | ПВ-3 (1х35) | Подольсккабель | м | _ | _ | _ | _ | _ | _ | _ | 20 | _ | 20 |  |  |  |  | 370 | 1.2 | 8880
62 | Наконечник-гильза E7508 0,75 мм2 c изолированным фланцем (100iшт) | SQ0512-0011 | TDM | упак. | 2 | 4 | 4 | 2 | 2 | 2 | 2 | 1 | _ | 19 |  |  |  |  | 60 | 1.2 | 1368
63 | Наконечник-гильза Е35-16 35 мм2 c изолированным фланцем (100iшт) | SQ0512-0009 | TDM | упак. | _ | _ | _ | _ | _ | _ | _ | 1 | _ | 1 |  |  |  |  | 420 | 1.2 | 504
64 | Наконечник-гильза НГИ2 0,75 изолированным фланцем (для двух проводов) | UTE10-D75-100 | IEK | шт | 1 | 2 | 2 | 1 | 1 | 1 | 1 | _ | _ | 9 |  |  |  |  | 120 | 1.2 | 1296
65 | Наконечник-гильза 4 мм2 с изолированным фланцем | UGN10-004-04-09 | IEK | упак. | _ | _ | _ | 0.06 | 0.06 | _ | 0.12 | _ | _ | 0.24 | -0,24 со склада |  | _ |  | 170 | 1.2 | 48.96
66 | Наконечник-гильза 16 мм2 с изолированным фланцем | UGN10-016-08-12 | IEK | упак. | _ | _ | _ | 0.06 | 0.06 | 0.12 | _ | _ | _ | 0.24 | +36 на склад |  | 1 |  | 410 | 1.2 | 118.08
67 | Метизы (винты,гайки, шайбы, заклепки) |  |  | кг | 0.1 | 0.1 | 0.1 | 0.1 | 0.1 | 0.1 | 0.1 | 0.4 | _ | 1.1 | [5 empty] | 1.2 | 0
68 | Карман для документации, пластиковый, 222x230x30 мм | R5A32 | ДКС | шт | 1 | 1 | 1 | 1 | 1 | 1 | 1 | 1 | _ | 8 |  |  |  |  | 770 | 1.2 | 7392
69 | Фиксатор торцевой | MTU-S1 | Meyertec | шт | 4 | 14 | 14 | 6 | 6 | 6 | 6 | 2 | _ | 58 |  |  |  |  | 35 | 1.2 | 2436
70 | Zelio Logic реле эконом 20вход/выход ~240В | SR2E201FU | Schnеider Elektric | шт | _ | _ | _ | _ | _ | _ | _ | 1 | 1 | 2 |  |  |  |  | 18180 | 1.2 | 43632
71 | КОНТАКТОР TVS,3Р,300A,380В,AC3.220VAC50ГЦ | LC1E300M5 | Schnеider Elektric | шт | _ | _ | _ | _ | _ | _ | _ | 2 | 1 | 3 |  |  |  |  | 65400 | 1.2 | 235440
72 | МЕХАНИЧ БЛОКИР ДЛЯ КОНТАКТОРОВ TVS 300А-500A | LAEM7 | Schnеider Elektric | шт | _ | _ | _ | _ | _ | _ | _ | 1 | _ | 1 |  |  |  |  | 2186 | 1.2 | 2623.2
73 | Реле контроля чередования фаз, пониж. Повыш. напряжения | RM22TR33 | Schnеider Elektric | шт | _ | _ | _ | _ | _ | _ | _ | 2 | 1 | 3 |  |  |  |  | 12406 | 1.2 | 44661.6
74 | Реле промежуточное + розетка 230V AC 1ПК (6А) | RSL1PVPU | Schnеider Elektric | шт | _ | _ | _ | _ | _ | _ | _ | 1 | 1 | 2 |  |  |  |  | 1577 | 1.2 | 3784.8
75 | Кулачков.перекл.10А 6+"0"(0 - L1N - L2N - L3N - L1L2 - L2L3 - L3L1) | K10F027MCH | Schnеider Elektric | шт | _ | _ | _ | _ | _ | _ | _ | 2 | 1 | 3 |  |  |  |  | 5056 | 1.2 | 18201.6
76 | Кнопка двойная 1НО,1НЗ с подсветкой AC 220V | XB5AW73731M5 | Schnеider Elektric | шт | _ | _ | _ | _ | _ | _ | _ | 2 | 1 | 3 |  |  |  |  | 2648 | 1.2 | 9532.8
77 | Вольтметр аналоговый 0-500В AC (72х72) | 16005RU | Schnеider Elektric | шт | _ | _ | _ | _ | _ | _ | _ | 2 | 1 | 3 |  |  |  |  | 6547 | 1.2 | 23569.2
78 | Расширители полюсов с шагом 52,5 мм, 3Р, ComPact NSX/Easypact CVS 400/630 (комплект 3шт.) | LV432490 | Schnеider Elektric | шт | _ | _ | _ | _ | _ | _ | _ | 4 | _ | 4 |  |  |  |  | 8131 | 1.2 | 39028.8
79 | АВТ.ВЫКЛ. EZC400 36кА/415В 320А 3П3Т | EZC400N3320N | Schnеider Elektric | шт | _ | _ | _ | _ | _ | _ | _ | 2 | 1 | 3 |  |  |  |  | 39014 | 1.2 | 140450.4
80 | Автоматический выключатель C120N C 125A 3P | A9N18369 | Schnеider Elektric | шт | _ | _ | _ | _ | _ | _ | _ | 2 | 1 | 3 |  |  |  |  | 34660 | 1.2 | 124776
81 | Автоматический выключатель 3П 6А хар-ка С | EZ9F34306 | Schnеider Elektric | шт | _ | _ | _ | _ | _ | _ | _ | 3 | 1 | 4 |  |  |  |  | 1274 | 1.2 | 6115.2
82 | Автоматический выключатель 1П 10А хар-ка С | EZ9F34110 | Schnеider Elektric | шт | _ | _ | _ | _ | _ | _ | _ | 1 | 1 | 2 |  |  |  |  | 255 | 1.2 | 612
83 | Изолятор силовой (высота 30 мм) | SM30-(М8) | КЭАЗ | шт | _ | _ | _ | _ | _ | _ | _ | 2 | _ | 2 |  |  |  |  | 52.6 | 1.2 | 126.24
84 | Изолятор силовой (высота 35 мм) | SM35-(М8) | КЭАЗ | шт | _ | _ | _ | _ | _ | _ | _ | 2 | _ | 2 |  |  |  |  | 65.4 | 1.2 | 156.96
85 | Изолятор силовой (высота 40 мм) | SM40-(М8) | КЭАЗ | шт | _ | _ | _ | _ | _ | _ | _ | 2 | _ | 2 |  |  |  |  | 74.5 | 1.2 | 178.8
86 | Изолятор силовой (высота 51 мм) | SM51-(М8) | КЭАЗ | шт | _ | _ | _ | _ | _ | _ | _ | 2 | _ | 2 |  |  |  |  | 81.1 | 1.2 | 194.64
87 | Медная шина прямоугольного сечения ( ≥120 мм2) | 30х4мм | ЛИСТ | м | _ | _ | _ | _ | _ | _ | _ | 5 | _ | 5 |  |  |  |  | 1526 | 1.2 | 9156
88 | Провод изолированный с медными жилами | ВВГнг(А)-LS 1х150 | «ТЭСК ПРО» | м | _ | _ | _ | _ | _ | _ | _ | 10 | _ | 10 |  |  |  |  | 1538 | 1.2 | 18456
89 | Наконечник медный 150мм2 под опрессовку | 2N10 | DKC | шт | _ | _ | _ | _ | _ | _ | _ | 16 | _ | 16 |  |  |  |  | 533 | 1.2 | 10233.6
90 | Кабельный канал СD 80X80 | 01129RL | DKC | м | _ | _ | _ | _ | _ | _ | _ | 3.4 | _ | 3.4 |  |  |  |  | 748 | 1.2 | 3051.84
91 | Кабельный канал СD 60X60 | 00108RL | DKC | м | _ | _ | _ | _ | _ | _ | _ | 8.7 | _ | 8.7 |  |  |  |  | 463 | 1.2 | 4833.72
92 | Кабельный канал СD 25X60 WH | 00136RL | DKC | м | _ | _ | _ | _ | _ | _ | _ | 3.7 | _ | 3.7 |  |  |  |  | 316 | 1.2 | 1403.04
93 | Короб перфорированный RL75 15х30 cерый QUADRO | 00672RL | DKC | м | _ | _ | _ | _ | _ | _ | _ | 4 | _ | 4 |  |  |  |  | 187 | 1.2 | 897.6
94 | Шкаф напольный CQE собранный ВхШхГ 1400x600x500 мм | R5CQE1465A | DKC | шт | _ | _ | _ | _ | _ | _ | _ | 1 | _ | 1 |  |  |  |  | 58188 | 1.2 | 69825.6
[20 empty] | ИТОГ | 5123782.92